## ozvučení Skalice
Ozvučení sálu Polyfunkčního komunitního centra ve Skalici nad Svitavou
Varianta 1
č.položky | Popis | MJ | Množství celkem | Cena jednotková bez DPH | Cena celkem bez DPH | Cena celkem vč. DPH | Varianta ApS
1 | 2-pásmový profesionální full-range Line-Array reprosystém, osazení 8x4"+24x1" v koaxiálním uspořádání, 600W @ 8 ohm cont. prog., možnost full-range i bi-amp provozu, zakřivený, vyzařovací úhel 90°x10°, dřevěná MDF skříň s bass-reflex ozvučnicí, bílý | kus | 2 | 24270 | 48540 | 58733.4 | Toa SR-S4S
2 | Subwoofer 15", 800/400W @ 8Ohm, max. SPL 133dB @ 1m, frekvenční rozsah 40-300Hz @ -10dB | kus | 1 | 14220 | 14220 | 17206.2 | EKX-15S
3 | Výkonový zesilovač 2x250W @ 4 Ohm, možnost můstkového zapojení 1x500W @ 8 Ohm, digitální topologie Class-D s vysokou účinností přes 80%, vestavěný DSP procesor s 6 volitelnými presety, inteligentní ochranný procesor APC, pasivní chlazení pro bezhlučný provoz, 1HU, odnímatelné 19" úchyty. | kus | 2 | 8740 | 17480 | 21150.8 | Apart Revamp2250
4 | Výkonový zesilovač 2x600W RMS / 2x840W max. @ 4 Ohm, topologie Class-H s vysokou účinností, vestavěný DSP procesor Analog Devices s 10 volitelnými presety, inteligentní ochranný procesor APC, řízená aktivní ventilace, klasický napájecí zdroj s toroidním transformátorem, 2HU, odnímatelné 19" úchyty. | kus | 1 | 11060 | 11060 | 13382.6 | Apart REVAMP2600
5 | Univerzální digitální DSP audio matice, 8x8 I/O kanálů, 1x port LAN, RS485, 4+4x GPIO. Možnost volby vnitřní konfigurace z knihovny více než 80 aplikací s širokými možnostmi vlastních nastavení, k dispozici rozsáhlá nabídka DSP bloků pro zpracování a routing audia a řídicích signálů včetně Input / Output Gain ¦ Highpass Filtering ¦ Lowpass Filtering ¦ FIR Filters ¦ Crossovers ¦ Parametric Equalization ¦ Graphic Equalization ¦ Expansion ¦ De-Essing ¦ Compression ¦ Limiting ¦ Automatic Gain Control ¦ Ambient Noise Compensation ¦ Feedback Elimination ¦ Automatic Mixing ¦ Priority Mixing ¦ Signal Routing ¦ Delay ¦ Polarity. Event Scheduler, ukládání nastavení do až 50 presetů, široké možnosti externího řízení včetně TCP/IP, PC GUI SymVue, mobilních zařízení, GPIO, nástěnných ovl. panelů. Max. vstupní úroveň +23dBu, phantomové napájení 20V/20mA, vzorkovací frekvence 48kHz, frekvenční rozsah 20Hz-20kHz ±0,5dB, dynamický rozsah >110dB vstup-výstup (A/D/A), latenční zpoždění <1,6ms vstup-výstup (A/D/A), provedení pro vestavbu do 19" racku, výška 1HU, napájecí zdroj součástí dodávky. | kus | 1 | 27510 | 27510 | 33287.1 | Symetrix Jupiter 8
6 | Montážní držáky,kabeláž, instalace | kpl | 1 |  | 0 | 0
| Cena celkem Kč bez DPH |  |  |  | 118810 | 143760.1
Varianta 2
č.položky | Popis | MJ | Množství celkem | Cena jednotková bez DPH | Cena celkem bez DPH | Cena celkem vč. DPH | Varianta ApS
1 | 2-pásmová kompaktní line-array reprosoustava 4x5"+12x1", trvalá zatížitelnost 600/200W @ 8 Ohm, 4 elementy s možností nastavení vertikálního vyzařovacího úhlu, citlivost 99-96dB (1W/1m) v závislosti na nastaveném vyzařovacím úhlu, k dispozici data pro akustický simulační SW EASE a EASE Focus, bílá | kus | 4 | 10380 | 41520 | 50239.2 | TOA HX 5W
2 | Subwoofer 15", 800/400W @ 8Ohm, max. SPL 133dB @ 1m, frekvenční rozsah 40-300Hz @ -10dB | kus | 1 | 14220 | 14220 | 17206.2 | EKX-15S
3 | Výkonový zesilovač 2x600W RMS / 2x840W max. @ 4 Ohm, topologie Class-H s vysokou účinností, vestavěný DSP procesor Analog Devices s 10 volitelnými presety, inteligentní ochranný procesor APC, řízená aktivní ventilace, klasický napájecí zdroj s toroidním transformátorem, 2HU, odnímatelné 19" úchyty. | kus | 3 | 11060 | 33180 | 40147.8 | Apart REVAMP2600
4 | Univerzální digitální DSP audio matice, 8x8 I/O kanálů, 1x port LAN, RS485, 4+4x GPIO. Možnost volby vnitřní konfigurace z knihovny více než 80 aplikací s širokými možnostmi vlastních nastavení, k dispozici rozsáhlá nabídka DSP bloků pro zpracování a routing audia a řídicích signálů včetně Input / Output Gain ¦ Highpass Filtering ¦ Lowpass Filtering ¦ FIR Filters ¦ Crossovers ¦ Parametric Equalization ¦ Graphic Equalization ¦ Expansion ¦ De-Essing ¦ Compression ¦ Limiting ¦ Automatic Gain Control ¦ Ambient Noise Compensation ¦ Feedback Elimination ¦ Automatic Mixing ¦ Priority Mixing ¦ Signal Routing ¦ Delay ¦ Polarity. Event Scheduler, ukládání nastavení do až 50 presetů, široké možnosti externího řízení včetně TCP/IP, PC GUI SymVue, mobilních zařízení, GPIO, nástěnných ovl. panelů. Max. vstupní úroveň +23dBu, phantomové napájení 20V/20mA, vzorkovací frekvence 48kHz, frekvenční rozsah 20Hz-20kHz ±0,5dB, dynamický rozsah >110dB vstup-výstup (A/D/A), latenční zpoždění <1,6ms vstup-výstup (A/D/A), provedení pro vestavbu do 19" racku, výška 1HU, napájecí zdroj součástí dodávky. | kus | 1 | 27510 | 27510 | 33287.1 | Symetrix Jupiter 8
5 | Montážní držáky,kabeláž, instalace | kpl | 1 |  | 0 | 0
| Cena celkem Kč bez DPH |  |  |  | 116430 | 140880.3